## Tabelle1
Böschungs- und Rettungstreppen aus GFK
Hinweis | Eingesetzte GFK Materialien haben folgende Eigenschaften zu erfüllen: - GFK Konstruktionsprofile gefertigt gemäß EN 13706 E23 - GFK Gitterroste gefertigt gemäß DIN 24537-3 - GFK Konstruktion gefertigt nach Vorgaben des DBS 918010, herstellerbezogene Produktqualifikation (HPQ) für Hersteller und Montagebetrieb muss vorliegen - Gitterroste und Profile mit gültiger EBA Zulassung - Befestigungs- und Verbindungsmaterial in verzinkter Ausführung - Brandklasse Gitterroste gemäß EN13501-1 / Bfl-s1 - Brandklasse Profile gemäß EN13501-1 E - UV stabilisiert - Statischer Einzelnachweis / Typenstatik ist vorzulegen, hierfür ist eine Probebohrung vorzusehen und mit einzukalkulieren.
01.10.0140. | Böschungstreppe als GFK-Konstruktion mit Gründung und Geländer MLV-LSW 01100140 | 0 | m
Herstellung einer Treppenanlage in der Böschung '(>als Zuwegung zur LSW<)' incl. Gründung und Geländer.
Treppenstufen mit EBA-Zulassung '(>0,8 m <)' breit, Steigungsverhältnis '(>19/27 cm <)', Maschenteilung '(>152*25 mm <)', Maschenweite '(>145 x 18 mm <)' mm, Oberfläche besandet mit schwarzer geschlossener Antrittskante, Rutschsicherheit R13, für eine Belastung von mind. '(>3,00 kN/m2 <)' ausgelegt. '(>Mit<)' Vegetationsschutzplane / Unkrautvlies und UV-beständiger Abdeckung. Konstruktionsprofile aus GFK-Profilen mit EBA-Zulassung '(>nach statisch-konstruktiven Erfordernissen<)'. Farbe Profile und Gitterroste '(>grau RAL7035 / gelb RAL1003 <)' '(>2-seitiges<)' Holmgeländer '(>1,10 m <)' h über Treppenlauf, bestehend aus Pfosten, Fußleiste, Knieleiste und Handlauf für eine Belastung von mind. '(>500 Nm<)' ausgelegt. Gründung aus Schraubfundamenten mit EBA-Zulassung, bestehend aus einen Grundkörper, Verlängerung sowie einer Kopfplatte (rund Typ EBA). Querschnitt und Länge gemäß statischen Erfordernissen, Spirale durchgehend verschweißt, Feuerverzinkung nach DIN EN ISO 1461. Verbindungsmittel zur GFK-Konstruktion mit Schrauben nach DBS 918010, Gründung gemäß Herstellerangaben einbringen, Homogenbereiche '(>gemäß Bodengutachten<)', ggfs anfallende Verdrängung '(>seitlich einplanieren<)'.
Abgerechnet wird die Treppenanlage in der Neigung von der Vorderkante der untersten bis zur Vorderkante der obersten Stufe ggf einschließlich der Stufen an Podesten, ggfs herzustellende Antritts- oder Zwischenpodeste werden nicht durchgemessen.
01.10.0150. | Zulage zur Böschungstreppe als GFK-Konstruktion für durchlaufendes Zwischenpodest MLV-LSW 01100150 | 0 | St
Zulage zu vorbeschriebener Treppenanlage für die Herstellung und Einbindung eines gerade durchlaufenden Zwischenpodestes gemäß UVV, '(>0,8 m<)' lang, Breite wie Treppenanlage, Maschenteilung '(>40*40 mm <)', Maschenweite '(>33*33 mm <)', Oberfläche besandet mit schwarzer geschlossener Antrittskante, Rutschsicherheit R13, inclusive GFK-Konstruktionsprofilen, Vegetationsschutzplane / Unkrautvlies, Geländer und Gründung mit Schraubfundamenten wie vor beschrieben.
01.10.0151. | Zulage zur Böschungstreppe als GFK-Konstruktion für abgewinkeltes Zwischenpodest MLV-LSW 01100151 | 0 | St
Zulage zu vorbeschriebener Treppenanlage für die Herstellung und Einbindung eines '(>um 90°<)' abgewinkeltem Zwischenpodestes, '(>0,80 m<)' lang, Breite wie Treppenanlage, Maschenteilung '(>40*40 mm <)', Maschenweite '(>33*33 mm <)', Oberfläche besandet mit schwarzer geschlossener Antrittskante, Rutschsicherheit R13, inclusive GFK-Konstruktionsprofilen, Vegetationsschutzplane / Unkrautvlies, Geländer mit Abwinkelung und Gründung mit Schraubfundamenten wie vor beschrieben.
01.10.0160. | Zulage zur Böschungstreppe als GFK-Konstruktion für Antrittspodest MLV-LSW 01100160 | 0 | St
Zulage zu vorbeschriebener Treppenanlage für die Herstellung und Einbindung eines Antrittspodestes als Zu-/Abgangsplattform gemäß UVV, '(>0,8 m<)' lang, Breite wie Treppenanlage, Maschenteilung '(>40*40 mm <)', Maschenweite '(>33*33 mm <)', Oberfläche besandet mit schwarzer geschlossener Antrittskante, Rutschsicherheit R13, inclusive GFK-Konstruktionsprofilen, Vegetationsschutzplane / Unkrautvlies, Geländer und Gründung mit Schraubfundamenten wie vor beschrieben.
01.10.0170. | Rettungstreppe als GFK-Konstruktion mit Gründung und Geländer MLV-LSW 01100170 | 0 | m
Herstellung einer Treppenanlage in der Böschung '(>als Rettungsweg zur LSW<)' incl. Gründung und Geländer.
Treppenstufen mit EBA-Zulassung '(>1,6 m <)' breit, Steigungsverhältnis '(>19/27 cm <)', Maschenteilung '(>13x13 mm <)', Maschenweite '(>8 x 8 mm oder geschlossen <)' mm, Oberfläche besandet mit schwarzer geschlossener Antrittskante, Rutschsicherheit R13, für eine Belastung von mind. '(>5,00 kN/m2 <)' ausgelegt. '(>Mit<)' Vegetationsschutzplane / Unkrautvlies und UV-beständiger Abdeckung. Konstruktionsprofile aus GFK-Profilen mit EBA-Zulassung '(>nach statisch-konstruktiven Erfordernissen<)'. Farbe Profile und Gitterroste '(>grau RAL7035 / gelb RAL1003 <)' '(>2-seitiges<)' Holmgeländer '(>1,10 m <)' h über Treppenlauf, bestehend aus Pfosten, Fußleiste, Knieleiste und Handlauf für eine Belastung von mind. '(>500 Nm<)' ausgelegt. Gründung aus Schraubfundamenten mit EBA-Zulassung, bestehend aus einen Grundkörper, Verlängerung sowie einer Kopfplatte (rund Typ EBA). Querschnitt und Länge gemäß statischen Erfordernissen, Spirale durchgehend verschweißt, Feuerverzinkung nach DIN EN ISO 1461. Verbindungsmittel zur GFK-Konstruktion mit Schrauben nach DBS 918010, Gründung gemäß Herstellerangaben einbringen, Homogenbereiche '(>gemäß Bodengutachten<)', ggfs anfallende Verdrängung '(>seitlich einplanieren<)'.
Abgerechnet wird die Treppenanlage in der Neigung von der Vorderkante der untersten bis zur Vorderkante der obersten Stufe ggf einschließlich der Stufen an Podesten, ggfs herzustellende Antritts- oder Zwischenpodeste werden nicht durchgemessen.
01.10.0180. | Zulage zur Rettungstreppe als GFK-Konstruktion für durchlaufendes Zwischenpodest MLV-LSW 01100180 | 0 | St
Zulage zu vorbeschriebener Treppenanlage für die Herstellung und Einbindung eines gerade durchlaufenden Zwischenpodestes gemäß UVV, '(>1,60 m<)' lang, Breite wie Treppenanlage, Maschenteilung '(>13x13 mm <)', Maschenweite '(>8x8 mm oder geschlossen <)', Oberfläche besandet mit schwarzer geschlossener Antrittskante, Rutschsicherheit R13, inclusive GFK-Konstruktionsprofilen, Vegetationsschutzplane / Unkrautvlies, Geländer und Gründung mit Schraubfundamenten wie vor beschrieben.
01.10.0181. | Zulage zur Rettungstreppe als GFK-Konstruktion für abgewinkeltes Zwischenpodest MLV-LSW 01100181 | 0 | St
Zulage zu vorbeschriebener Treppenanlage für die Herstellung und Einbindung eines '(>um 90°<)' abgewinkeltem Zwischenpodestes, '(>1,60 m<)' lang, Breite wie Treppenanlage, Maschenteilung '(>13x13 mm <)', Maschenweite '(>8x8 mm oder geschlossen<)', Oberfläche besandet mit schwarzer geschlossener Antrittskante, Rutschsicherheit R13, inclusive GFK-Konstruktionsprofilen, Vegetationsschutzplane / Unkrautvlies, Geländer mit Abwinkelung und Gründung mit Schraubfundamenten wie vor beschrieben.
01.10.0190. | Zulage zur Rettungstreppe als GFK-Konstruktion für Antrittspodest MLV-LSW 01100190 | 0 | St
Zulage zu vorbeschriebener Treppenanlage für die Herstellung und Einbindung eines Antrittspodestes als Zu-/Abgangsplattform gemäß UVV, '(>1,60 m<)' lang, Breite wie Treppenanlage, Maschenteilung '(>13x13 mm <)', Maschenweite '(>8x8 mm oder geschlossen <)', Oberfläche besandet mit schwarzer geschlossener Antrittskante, Rutschsicherheit R13, inclusive GFK-Konstruktionsprofilen, Vegetationsschutzplane / Unkrautvlies, Geländer und Gründung mit Schraubfundamenten wie vor beschrieben.